## Sheet1
SEIZMIČKI PRORAČUN
Proračun zidanih konstrukcija
| Centar krutosti |  | X-pravac |  | DAJU ZIDOVI U X PRAVCU
| Kx=b*d^2/6 |  |  | yKz=S(Kzix*yrast.)/SKzix
| Zid | b | d | Kzix | y rast. | Kzix*yrast
| ZA1-2 | 0.25 | 3 | 0.375 | 0 | 0
| ZA2-3 | 0.25 | 4.3 | 0.77042 | 0 | 0
| ZA3-4 | 0.25 | 3 | 0.375 | 0 | 0
| ZB1-2 | 0.25 | 1.2 | 0.06 | 3 | 0.18
| ZB2-3 | 0.25 | 4.3 | 0.77042 | 3 | 2.3112
| ZB3-4 | 0.25 | 3 | 0.375 | 3 | 1.125
| ZC1-2 | 0.25 | 3 | 0.375 | 5.3 | 1.9875
| ZC2-3 | 0.25 | 2.8 | 0.32667 | 5.3 | 1.7313
| ZC3-4 | 0.25 | 3 | 0.375 | 5.3 | 1.9875
| ZD1-2 | 0.25 | 3 | 0.375 | 10.3 | 3.8625
| ZD2-3 | 0.25 | 4.3 | 0.77042 | 10.3 | 7.9353
| ZD3-4 | 0.25 | 1.75 | 0.375 | 10.3 | 3.8625
YKz
|  |  |  | 5.3229 |  | 24.9829 | 4.6935 | m
| Centar krutosti |  | Y-pravac |  | DAJU ZIDOVI U Y PRAVCU
| Ky=b*d^2/6 |  |  | XKz=S(Kziy*xrast.)/SKziy
| Zid | b | d | Kziy | x rast. | Kziy*xrast
| Z1A-B | 0.25 | 3 | 0.375 | 0 | 0
| Z1B-C | 0.25 | 2.3 | 0.22042 | 0 | 0
| Z1C-D | 0.25 | 5 | 1.0417 | 0 | 0
| Z2A-B | 0.25 | 3 | 0.375 | 3 | 1.125
| Z2B-C | 0.25 | 2.3 | 0.22042 | 3 | 0.66125
| Z2C-D | 0.25 | 3.1 | 0.40042 | 3 | 1.2013
| Z3A-B | 0.25 | 3 | 0.375 | 7.3 | 2.7375
| Z3B-C | 0.25 | 2.3 | 0.22042 | 7.3 | 1.609
| Z3C-D | 0.25 | 2.75 | 0.3151 | 7.3 | 2.3003
| Z4A-B | 0.25 | 3 | 0.375 | 10.3 | 3.8625
| Z4B-C | 0.25 | 2.3 | 0.22042 | 10.3 | 2.2703
| Z4C-D | 0.25 | 5 | 1.0417 | 10.3 | 10.7292
XKz
|  |  |  | 5.1805 |  | 26.4963 | 5.1146 | m
Centar masa X-pravac
|  |  |  | YMz=S(M*yrast.)/SM | [9 empty] | Proračun opterećenja ploča
| Zid | tezina Z | visina | d | Mzid | Mploča | SM | y rast | M*yrast |  |  |  | ploče
|  | (1) | (2) | (3) | (1)*(2)*(3) | prenos
| ZA1-2 | 4.5 | 2.9 | 3 | 39.15 | 0 | 39.15 | 0 | 0 |  |  |  | nosivi X-pravac
| ZA2-3 | 4.5 | 2.9 | 4.3 | 56.115 | 9.18 | 65.295 | 0 | 0 |  |  |  | Pos | Opt. | raspon | R | OPT.ZID
| ZA3-4 | 4.5 | 2.9 | 3 | 41.8905 | 0 | 41.8905 | 0 | 0 |  |  |  | 101 | 6.12 | 3 | 9.18 | Z1C-D | Z2C-D
| ZB1-2 | 4.5 | 2.9 | 1.2 | 15.66 | 7.038 | 22.698 | 3 | 68.094 |  |  |  | 102 | 6.12 | 4.3 | 13.158 | Z2C-D | Z3C-D
| ZB2-3 | 4.5 | 2.9 | 4.3 | 56.115 | 7.038 | 63.153 | 3 | 189.459 |  |  |  | 103 | 6.12 | 3 | 9.18 | Z3C-D | Z4C-D
| ZB3-4 | 4.5 | 2.9 | 3 | 39.15 | 7.038 | 46.188 | 3 | 138.564 |  |  |  | 107 | 6.12 | 3 | 9.18 | Z1A-B | Z2A-B
| ZC1-2 | 4.5 | 2.9 | 3 | 39.15 | 7.038 | 46.188 | 5.3 | 244.7964 |  |  |  | 109 | 6.12 | 3 | 9.18 | Z3A-B | Z4A-B
| ZC2-3 | 4.5 | 2.9 | 2.8 | 36.54 | 7.038 | 43.578 | 5.3 | 230.9634
| ZC3-4 | 4.5 | 2.9 | 3 | 41.8905 | 7.038 | 48.9285 | 5.3 | 259.321
| ZD1-2 | 4.5 | 2.9 | 3 | 54.027 | 0 | 54.027 | 10.3 | 556.4781 |  |  |  | ploče
| ZD2-3 | 4.5 | 2.9 | 4.3 | 56.115 | 0 | 56.115 | 10.3 | 577.9845 |  |  |  | nosivi Y-pravac
| ZD3-4 | 4.5 | 2.9 | 1.75 | 22.8375 | 0 | 22.8375 | 10.3 | 235.2262 |  |  |  | Pos | Opt. | raspon | R | OPT.ZID
[10 empty] | YMz |  |  | 104 | 6.12 | 2.3 | 7.038 | ZB1-2 | ZC1-2
[7 empty] | 550.0485 |  | 2500.8867 | 4.5467 |  |  | 105 | 6.12 | 2.3 | 7.038 | ZB2-3 | ZC2-3
[13 empty] | 106 | 6.12 | 2.3 | 7.038 | ZB3-4 | ZC3-4
[13 empty] | 108 | 6.12 | 3 | 9.18 | ZA2-3 | ZB2-3
| Zid | tezinaZ | visina | d | Mzid | Mploča | SM | x rast | M*xrast
| Z1A-B | 4.5 | 2.902 | 3 | 39.177 | 9.18 | 48.357 | 0 | 0
| Z1B-C | 4.5 | 2.9 | 2.3 | 30.015 | 0 | 30.015 | 0 | 0
| Z1C-D | 4.5 | 2.898 | 5 | 65.205 | 9.18 | 74.385 | 0 | 0
| Z2A-B | 4.5 | 2.896 | 3 | 39.096 | 9.18 | 48.276 | 3 | 144.828
| Z2B-C | 4.5 | 2.9 | 2.3 | 30.015 | 0 | 30.015 | 3 | 90.045
| Z2C-D | 4.5 | 2.904 | 3.1 | 40.5108 | 22.338 | 62.8488 | 3 | 188.5464
| Z3A-B | 4.5 | 2.9008 | 3 | 39.1608 | 9.18 | 48.3408 | 7.3 | 352.8878
| Z3B-C | 4.5 | 2.901 | 2.3 | 30.0256 | 0 | 30.0256 | 7.3 | 219.1872
| Z3C-D | 4.5 | 2.9013 | 2.75 | 35.9031 | 22.338 | 58.2411 | 7.3 | 425.1597
| Z4A-B | 4.5 | 2.9015 | 3 | 39.1701 | 9.18 | 48.3501 | 10.3 | 498.0056
| Z4B-C | 4.5 | 2.9017 | 2.3 | 30.0327 | 0 | 30.0327 | 10.3 | 309.3373
| Z4C-D | 4.5 | 2.9019 | 5 | 65.2937 | 9.18 | 74.4737 | 10.3 | 767.0793
XMz
[7 empty] | 583.3608 |  | 2995.0763 | 5.1342
|  | Ukupna masa objekta |  |  |  |  | 1133.4093 | kN
|  | masa po m2 |  |  | P= | 105 | 10.7944 | kN/m2
|  | Proračun seizmičkih dejstava |  |  |  | VIII°MCS
|  | ko= | 1 |  |  |  |  | Si= | 1133.4093
|  | ks= | 0.05 |  | k= | 0.08
|  | kd= | 1
|  | kp= | 1.6 | [5 empty] | Si*Hi
[7 empty] | H1= | 2.9 | 3286.887
|  | S=k*G | G= | 4533.6373 | kN |  | H2= | 5.8 | 6573.774
|  |  | S= | 362.691 | kN |  | H3= | 8.7 | 9860.6611
[7 empty] | H4= | 11.6 | 13147.5481
[7 empty] | SHi*Si= | 32868.8702 | kNm
[7 empty] | S1= | 36.2691 | kN
[7 empty] | S2= | 72.5382 | kN
[7 empty] | S3= | 108.8073 | kN
[7 empty] | S4= | 145.0764 | kN
[7 empty] | kontrola | 362.691 | kN
|  | Momenti u ravni ploče |  |  |  | Opterećenje iznad |  | Transverzalno
Mi=Si*hi
| IV pl | M4= | 0 |  |  | Q4= | 0 | kN
| III pl | M3= | 420.7215 | kNm |  | Q3= | 145.0764 | kN
| II pl | M2= | 1156.9842 | kNm |  | Q2= | 253.8837 | kN
| I pl | M1= | 2103.6077 | kNm |  | Q1= | 326.4219 | kN
| tem | M0= | 3155.4115 | kNm |  | Q0= | 362.691 | kN
Proračun torzije
| TORZIJA |  | X-pravac
| y= | 1.94 | m
| MtS1= |  | 70.3621 | kNm | prvi sprat
| Szx1= | 1 |  |  |  | y1= | 8.58
| Szx2= | 6.56/8.58*Szy1= |  | 0.76457 | Szx1 | y2= | 6.56
| Szx3= | 0.51981 | Szy1 |  |  | y3= | 4.46
| Szx4= | 0.25058 | Szy1 |  |  | y4= | 2.15
| Szx5= | 0.029138 | Szy1 |  |  | y5= | 0.25
| Szx6= | 0.039627 | Szy1 |  |  | y6= | 0.34
| Szx7= | 0.40909 | Szy1 |  |  | Y7= | 3.51
| Szx7*= | 0.60023 | Szy1 |  |  | y7*= | 5.15
| Szx8= | 0.84499 | Szy1 |  |  | Y8= | 7.25
| Szx9= | 1.0734 | Szy1 |  |  | y9= | 9.21
| MtS1= | 37.013 | Szx1
| Szx1= | 1.901 | kN
| Szx2= | 1.4535 | kN
| Szx3= | 0.98817 | kN
| Szx4= | 0.47636 | kN
| Szx5= | 0.055391 | kN
| Szx6= | 0.075331 | kN
| Szx7= | 0.77769 | kN
| Szx7*= | 1.141 | kN
| Szx8= | 1.6063 | kN
| Szx9= | 2.0406 | kN
| MtS2= |  | 140.7241 | kNm | drugi sprat
| MtS2= | 37.013 | Szx1
| Szx1= | 3.802
| Szx2= | 2.9069 |  |  |  | 0.76457
| Szx3= | 1.9763 |  |  |  | 0.51981
| Szx4= | 0.95272 |  |  |  | 0.25058
| Szx5= | 0.11078 |  |  |  | 0.029138
| Szx6= | 0.15066 |  |  |  | 0.039627
| Szx7= | 1.5554 |  |  |  | 0.40909
| Szx7*= | 2.2821 |  |  |  | 0.60023
| Szx8= | 3.2127 |  |  |  | 0.84499
| Szx9= | 4.0812 |  |  |  | 1.0734
| MtS3= |  | 211.0862 | kNm | treći sprat
| MtS3= | 37.013 | Szx1
| Szx1= | 5.703
| Szx2= | 4.3604 |  |  |  | 0.76457
| Szx3= | 2.9645 |  |  |  | 0.51981
| Szx4= | 1.4291 |  |  |  | 0.25058
| Szx5= | 0.16617 |  |  |  | 0.029138
| Szx6= | 0.22599 |  |  |  | 0.039627
| Szx7= | 2.3331 |  |  |  | 0.40909
| Szx7*= | 3.4231 |  |  |  | 0.60023
| Szx8= | 4.819 |  |  |  | 0.84499
| Szx9= | 6.1218 |  |  |  | 1.0734
| MtS4= |  | 281.4482 | kNm | treći sprat
| MtS4= | 37.013 | Szx1
| Szx1= | 7.604
| Szx2= | 5.8138 |  |  |  | 0.76457
| Szx3= | 3.9527 |  |  |  | 0.51981
| Szx4= | 1.9054 |  |  |  | 0.25058
| Szx5= | 0.22156 |  |  |  | 0.029138
| Szx6= | 0.30133 |  |  |  | 0.039627
| Szx7= | 3.1107 |  |  |  | 0.40909
| Szx7*= | 4.5642 |  |  |  | 0.60023
| Szx8= | 6.4253 |  |  |  | 0.84499
| Szx9= | 8.1624 |  |  |  | 1.0734
| TORZIJA |  | Y-pravac
| X= | 2.31 | m
| MtS1= |  | 83.7816 | kNm | prvi sprat
| SzyA= | 1 |  |  |  | y1= | 5.69
| SzyB= | 2.48/5.69*SzyA= |  | 0.43585 | SzyA | y2= | 2.48
| SzyC= | 0.11599 | Szy1 |  |  | y3= | 0.66
| SzyD= | 0.42355 | Szy1 |  |  | y4= | 2.41
| SzyE= | 1.1511 | Szy1 |  |  | y5= | 6.55
| SzyF*= | 1.3392 | Szy1 |  |  | y6= | 7.62
| SzyF= | 1.9772 | Szy1 |  |  | Y7= | 11.25
| MtS1= | 47.8558 | Szy1
| SzyA= | 1.7507 | kN
| SzyB= | 0.76305 | kN
| SzyC= | 0.20307 | kN
| SzyD= | 0.74151 | kN
| SzyE= | 2.0153 | kN
| SzyF*= | 2.3445 | kN
| SzyF= | 3.4614 | kN
| X= | 2.31 | m | S2= | 72.5382
| MtS2= |  | 167.5632 | kNm | drugi sprat
| MtS2= | 47.8558 | SzyA
| SzyA= | 3.5014
| SzyB= | 1.5261 |  |  |  | 0.43585
| SzyC= | 0.40614 |  |  |  | 0.11599
| SzyD= | 1.483 |  |  |  | 0.42355
| SzyE= | 4.0306 |  |  |  | 1.1511
| SzyF*= | 4.6891 |  |  |  | 1.3392
| SzyF= | 6.9228 |  |  |  | 1.9772
| X= | 2.31 | m | S3= | 108.8073
| MtS3= |  | 251.3449 | kNm | treći sprat
| MtS3= | 37.013 | SzyA
| SzyA= | 6.7907
| SzyB= | 2.9598 |  |  |  | 0.43585
| SzyC= | 0.78768 |  |  |  | 0.11599
| SzyD= | 2.8762 |  |  |  | 0.42355
| SzyE= | 7.8171 |  |  |  | 1.1511
| SzyF*= | 9.0941 |  |  |  | 1.3392
| SzyF= | 13.4263 |  |  |  | 1.9772
| X= | 2.31 | m | S3= | 145.0764
| MtS4= |  | 335.1265 | kNm | četvrti sprat
| MtS4= | 37.013 | SzyA
| SzyA= | 9.0543
| SzyB= | 3.9463 |  |  |  | 0.43585
| SzyC= | 1.0502 |  |  |  | 0.11599
| SzyD= | 3.8349 |  |  |  | 0.42355
| SzyE= | 10.4228 |  |  |  | 1.1511
| SzyF*= | 12.1254 |  |  |  | 1.3392
| SzyF= | 17.9017 |  |  |  | 1.9772
Proračun seizmičkih sila po spratovima
|  | Momenti u ravni ploče |  |  |  | Opterećenje iznad |  | Transverzalno
Mi=Si*hi
| IV pl | M4= | 0 |  |  | Q4= | 0 | kN
| III pl | M3= | 420.7215 | kNm |  | Q3= | 145.0764 | kN
| II pl | M2= | 1156.9842 | kNm |  | Q2= | 253.8837 | kN
| I pl | M1= | 2103.6077 | kNm |  | Q1= | 326.4219 | kN
| tem | M0= | 3155.4115 | kNm |  | Q0= | 362.691 | kN
X-pravac
Mzxi = Mo* Kzix/SKzix |  |  |  |  | Qzxi = Qo* Kzix/SKzix
temelji
| Zid | b | d | Kzix | Kzix/Skzix | M0 | Mzxi | Q0 | Qzix
| Z1 | 0.25 | 5.9 | 1.4504 | 0.17551 | 10255 | 1799.8557 | 1179 | 206.9264
| Z2 | 0.25 | 3.14 | 0.41082 | 0.049712 | 10255 | 509.7919 | 1179 | 58.6099
| Z3 | 0.25 | 3.21 | 0.42934 | 0.051953 | 10255 | 532.7749 | 1179 | 61.2522
| Z4 | 0.25 | 3.61 | 0.543 | 0.065707 | 10255 | 673.8265 | 1179 | 77.4687
| Z5 | 0.25 | 4.7 | 0.92042 | 0.11138 | 10255 | 1142.1664 | 1179 | 131.3129
| Z6 | 0.25 | 3.21 | 0.42934 | 0.051953 | 10255 | 532.7749 | 1179 | 61.2522
| Z6* | 0.25 | 3.14 | 0.41082 | 0.049712 | 10255 | 509.7919 | 1179 | 58.6099
| Z6** | 0.25 | 4.14 | 0.71415 | 0.086417 | 10255 | 886.2053 | 1179 | 101.8855
| Z7 | 0.25 | 3.21 | 0.42934 | 0.051953 | 10255 | 532.7749 | 1179 | 61.2522
| Z7* | 0.25 | 4.14 | 0.71415 | 0.086417 | 10255 | 886.2053 | 1179 | 101.8855
| Z7** | 0.25 | 3.63 | 0.54904 | 0.066437 | 10255 | 681.3134 | 1179 | 78.3294
| Z8 | 0.25 | 3.13 | 0.71415 | 0.086417 | 10255 | 886.2053 | 1179 | 101.8855
| Z9 | 0.25 | 5.89 | 0.54904 | 0.066437 | 10255 | 681.3134 | 1179 | 78.3294
|  |  |  | 8.264 |  |  | 10255 |  | 1179
I sprat
| Zid | b | d | Kzix | Kzix/Skzix | M1 | Mzxi | Q1 | Qzix
| Z1 | 0.25 | 5.9 | 1.4504 | 0.17551 | 6837 | 1199.9623 | 1061 | 186.2162
| Z2 | 0.25 | 3.14 | 0.41082 | 0.049712 | 6837 | 339.8779 | 1061 | 52.744
| Z3 | 0.25 | 3.21 | 0.42934 | 0.051953 | 6837 | 355.2006 | 1061 | 55.1218
| Z4 | 0.25 | 3.61 | 0.543 | 0.065707 | 6837 | 449.2396 | 1061 | 69.7153
| Z5 | 0.25 | 4.7 | 0.92042 | 0.11138 | 6837 | 761.4814 | 1061 | 118.1705
| Z6 | 0.25 | 3.21 | 0.42934 | 0.051953 | 6837 | 355.2006 | 1061 | 55.1218
| Z6* | 0.25 | 3.14 | 0.41082 | 0.049712 | 6837 | 339.8779 | 1061 | 52.744
| Z6** | 0.25 | 4.14 | 0.71415 | 0.086417 | 6837 | 590.8324 | 1061 | 91.6883
| Z7 | 0.25 | 3.21 | 0.42934 | 0.051953 | 6837 | 355.2006 | 1061 | 55.1218
| Z7* | 0.25 | 4.14 | 0.71415 | 0.086417 | 6837 | 590.8324 | 1061 | 91.6883
| Z7** | 0.25 | 3.63 | 0.54904 | 0.066437 | 6837 | 454.2311 | 1061 | 70.4899
| Z8 | 0.25 | 3.13 | 0.71415 | 0.086417 | 6837 | 590.8324 | 1061 | 91.6883
| Z9 | 0.25 | 5.89 | 0.54904 | 0.066437 | 6837 | 454.2311 | 1061 | 70.4899
|  |  |  | 8.264 |  |  | 6837 |  | 1061
II sprat
| Zid | b | d | Kzix | Kzix/Skzix | M2 | Mzxi | Q2 | Qzix
| Z1 | 0.25 | 5.9 | 1.4504 | 0.17551 | 3760 | 659.9179 | 825 | 144.7958
| Z2 | 0.25 | 3.14 | 0.41082 | 0.049712 | 3760 | 186.9154 | 825 | 41.012
| Z3 | 0.25 | 3.21 | 0.42934 | 0.051953 | 3760 | 195.3421 | 825 | 42.861
| Z4 | 0.25 | 3.61 | 0.543 | 0.065707 | 3760 | 247.0588 | 825 | 54.2084
| Z5 | 0.25 | 4.7 | 0.92042 | 0.11138 | 3760 | 418.7758 | 825 | 91.8856
| Z6 | 0.25 | 3.21 | 0.42934 | 0.051953 | 3760 | 195.3421 | 825 | 42.861
| Z6* | 0.25 | 3.14 | 0.41082 | 0.049712 | 3760 | 186.9154 | 825 | 41.012
| Z6** | 0.25 | 4.14 | 0.71415 | 0.086417 | 3760 | 324.9276 | 825 | 71.2939
| Z7 | 0.25 | 3.21 | 0.42934 | 0.051953 | 3760 | 195.3421 | 825 | 42.861
| Z7* | 0.25 | 4.14 | 0.71415 | 0.086417 | 3760 | 324.9276 | 825 | 71.2939
| Z7** | 0.25 | 3.63 | 0.54904 | 0.066437 | 3760 | 249.8038 | 825 | 54.8107
| Z8 | 0.25 | 3.13 | 0.71415 | 0.086417 | 3760 | 324.9276 | 825 | 71.2939
| Z9 | 0.25 | 5.89 | 0.54904 | 0.066437 | 3760 | 249.8038 | 825 | 54.8107
|  |  |  | 8.264 |  |  | 3760 |  | 825
III sprat
| Zid | b | d | Kzix | Kzix/Skzix | M3 | Mzxi | Q3 | Qzix
| Z1 | 0.25 | 5.9 | 1.4504 | 0.17551 | 1367 | 239.9223 | 471 | 82.6652
| Z2 | 0.25 | 3.14 | 0.41082 | 0.049712 | 1367 | 67.9557 | 471 | 23.4141
| Z3 | 0.25 | 3.21 | 0.42934 | 0.051953 | 1367 | 71.0193 | 471 | 24.4697
| Z4 | 0.25 | 3.61 | 0.543 | 0.065707 | 1367 | 89.8216 | 471 | 30.9481
| Z5 | 0.25 | 4.7 | 0.92042 | 0.11138 | 1367 | 152.2517 | 471 | 52.4584
| Z6 | 0.25 | 3.21 | 0.42934 | 0.051953 | 1367 | 71.0193 | 471 | 24.4697
| Z6* | 0.25 | 3.14 | 0.41082 | 0.049712 | 1367 | 67.9557 | 471 | 23.4141
| Z6** | 0.25 | 4.14 | 0.71415 | 0.086417 | 1367 | 118.1319 | 471 | 40.7024
| Z7 | 0.25 | 3.21 | 0.42934 | 0.051953 | 1367 | 71.0193 | 471 | 24.4697
| Z7* | 0.25 | 4.14 | 0.71415 | 0.086417 | 1367 | 118.1319 | 471 | 40.7024
| Z7** | 0.25 | 3.63 | 0.54904 | 0.066437 | 1367 | 90.8196 | 471 | 31.2919
| Z8 | 0.25 | 3.13 | 0.71415 | 0.086417 | 1367 | 118.1319 | 471 | 40.7024
| Z9 | 0.25 | 5.89 | 0.54904 | 0.066437 | 1367 | 90.8196 | 471 | 31.2919
|  |  |  | 8.264 |  |  | 1367 |  | 471
Y-pravac
Mzyi = Mo* Kziy/SKziy |  |  |  |  | Qzyi = Qo* Kziy/SKziy
temelji
| Zid | b | d | Kziy | Kzix/Skzix | M0 | Mzxi | Q0 | Qzix
| ZyA | 0.25 | 4.81 | 0.964 | 0.17462 | 10255 | 1790.7077 | 1179 | 205.8746
| ZyA* | 0.25 | 4.81 | 0.964 | 0.17462 | 10255 | 1790.7077 | 1179 | 205.8746
| ZyB | 0.25 | 2.1 | 0.18375 | 0.033284 | 10255 | 341.329 | 1179 | 39.242
| ZyB* | 0.25 | 2.1 | 0.18375 | 0.033284 | 10255 | 341.329 | 1179 | 39.242
| ZyC | 0.25 | 2.01 | 0.16834 | 0.030492 | 10255 | 312.6991 | 1179 | 35.9505
| ZyC1 | 0.25 | 2.1 | 0.18375 | 0.033284 | 10255 | 341.329 | 1179 | 39.242
| ZyC2 | 0.25 | 2.05 | 0.1751 | 0.031718 | 10255 | 325.2687 | 1179 | 37.3956
| ZyC3 | 0.25 | 2.75 | 0.3151 | 0.057077 | 10255 | 585.3288 | 1179 | 67.2943
| ZyC4 | 0.25 | 3.16 | 0.41607 | 0.075366 | 10255 | 772.874 | 1179 | 88.856
| ZyC5 | 0.25 | 1.63 | 0.1107 | 0.020053 | 10255 | 205.641 | 1179 | 23.6422
| ZyC6 | 0.25 | 2.1 | 0.18375 | 0.033284 | 10255 | 341.329 | 1179 | 39.242
| ZyD | 0.25 | 3.16 | 0.41607 | 0.075366 | 10255 | 772.874 | 1179 | 88.856
| ZyE | 0.25 | 2.01 | 0.16834 | 0.030492 | 10255 | 312.6991 | 1179 | 35.9505
| ZyE1 | 0.25 | 2.1 | 0.18375 | 0.033284 | 10255 | 341.329 | 1179 | 39.242
| ZyE2 | 0.25 | 2.05 | 0.1751 | 0.031718 | 10255 | 325.2687 | 1179 | 37.3956
| ZyE3 | 0.25 | 2.15 | 0.1926 | 0.034888 | 10255 | 357.7762 | 1179 | 41.1329
| ZyF* | 0.25 | 2.41 | 0.242 | 0.043836 | 10255 | 449.5403 | 1179 | 51.6829
| ZyF | 0.25 | 3.76 | 0.1107 | 0.020053 | 10255 | 205.641 | 1179 | 23.6422
| ZyF1 | 0.25 | 2.12 | 0.18375 | 0.033284 | 10255 | 341.329 | 1179 | 39.242
|  |  |  | 5.5206 |  |  | 10255 |  | 1179
I sprat
| Zid | b | d | Kziy | Kzix/Skzix | M0 | Mzxi | Q0 | Qzix
| ZyA | 0.25 | 4.81 | 0.964 | 0.17462 | 6837 | 1193.8633 | 1061 | 185.2697
| ZyA* | 0.25 | 4.81 | 0.964 | 0.17462 | 6837 | 1193.8633 | 1061 | 185.2697
| ZyB | 0.25 | 2.1 | 0.18375 | 0.033284 | 6837 | 227.5637 | 1061 | 35.3145
| ZyB* | 0.25 | 2.1 | 0.18375 | 0.033284 | 6837 | 227.5637 | 1061 | 35.3145
| ZyC | 0.25 | 2.01 | 0.16834 | 0.030492 | 6837 | 208.4762 | 1061 | 32.3524
| ZyC1 | 0.25 | 2.1 | 0.18375 | 0.033284 | 6837 | 227.5637 | 1061 | 35.3145
| ZyC2 | 0.25 | 2.05 | 0.1751 | 0.031718 | 6837 | 216.8564 | 1061 | 33.6529
| ZyC3 | 0.25 | 2.75 | 0.3151 | 0.057077 | 6837 | 390.2383 | 1061 | 60.5591
| ZyC4 | 0.25 | 3.16 | 0.41607 | 0.075366 | 6837 | 515.2745 | 1061 | 79.9629
| ZyC5 | 0.25 | 1.63 | 0.1107 | 0.020053 | 6837 | 137.1007 | 1061 | 21.276
| ZyC6 | 0.25 | 2.1 | 0.18375 | 0.033284 | 6837 | 227.5637 | 1061 | 35.3145
| ZyD | 0.25 | 3.16 | 0.41607 | 0.075366 | 6837 | 515.2745 | 1061 | 79.9629
| ZyE | 0.25 | 2.01 | 0.16834 | 0.030492 | 6837 | 208.4762 | 1061 | 32.3524
| ZyE1 | 0.25 | 2.1 | 0.18375 | 0.033284 | 6837 | 227.5637 | 1061 | 35.3145
| ZyE2 | 0.25 | 2.05 | 0.1751 | 0.031718 | 6837 | 216.8564 | 1061 | 33.6529
| ZyE3 | 0.25 | 2.15 | 0.1926 | 0.034888 | 6837 | 238.5291 | 1061 | 37.0161
| ZyF* | 0.25 | 2.41 | 0.242 | 0.043836 | 6837 | 299.7081 | 1061 | 46.5102
| ZyF | 0.25 | 3.76 | 0.1107 | 0.020053 | 6837 | 137.1007 | 1061 | 21.276
| ZyF1 | 0.25 | 2.12 | 0.18375 | 0.033284 | 6837 | 227.5637 | 1061 | 35.3145
|  |  |  | 5.5206 |  |  | 6837 |  | 1061
II sprat
| Zid | b | d | Kziy | Kzix/Skzix | M0 | Mzxi | Q0 | Qzix
| ZyA | 0.25 | 4.81 | 0.964 | 0.17462 | 3760 | 656.5637 | 825 | 144.0599
| ZyA* | 0.25 | 4.81 | 0.964 | 0.17462 | 3760 | 656.5637 | 825 | 144.0599
| ZyB | 0.25 | 2.1 | 0.18375 | 0.033284 | 3760 | 125.1484 | 825 | 27.4594
| ZyB* | 0.25 | 2.1 | 0.18375 | 0.033284 | 3760 | 125.1484 | 825 | 27.4594
| ZyC | 0.25 | 2.01 | 0.16834 | 0.030492 | 3760 | 114.6513 | 825 | 25.1562
| ZyC1 | 0.25 | 2.1 | 0.18375 | 0.033284 | 3760 | 125.1484 | 825 | 27.4594
| ZyC2 | 0.25 | 2.05 | 0.1751 | 0.031718 | 3760 | 119.2599 | 825 | 26.1674
| ZyC3 | 0.25 | 2.75 | 0.3151 | 0.057077 | 3760 | 214.6111 | 825 | 47.0889
| ZyC4 | 0.25 | 3.16 | 0.41607 | 0.075366 | 3760 | 283.3746 | 825 | 62.1766
| ZyC5 | 0.25 | 1.63 | 0.1107 | 0.020053 | 3760 | 75.3984 | 825 | 16.5435
| ZyC6 | 0.25 | 2.1 | 0.18375 | 0.033284 | 3760 | 125.1484 | 825 | 27.4594
| ZyD | 0.25 | 3.16 | 0.41607 | 0.075366 | 3760 | 283.3746 | 825 | 62.1766
| ZyE | 0.25 | 2.01 | 0.16834 | 0.030492 | 3760 | 114.6513 | 825 | 25.1562
| ZyE1 | 0.25 | 2.1 | 0.18375 | 0.033284 | 3760 | 125.1484 | 825 | 27.4594
| ZyE2 | 0.25 | 2.05 | 0.1751 | 0.031718 | 3760 | 119.2599 | 825 | 26.1674
| ZyE3 | 0.25 | 2.15 | 0.1926 | 0.034888 | 3760 | 131.1788 | 825 | 28.7826
| ZyF* | 0.25 | 2.41 | 0.242 | 0.043836 | 3760 | 164.8241 | 825 | 36.1649
| ZyF | 0.25 | 3.76 | 0.1107 | 0.020053 | 3760 | 75.3984 | 825 | 16.5435
| ZyF1 | 0.25 | 2.12 | 0.18375 | 0.033284 | 3760 | 125.1484 | 825 | 27.4594
|  |  |  | 5.5206 |  |  | 3760 |  | 825
III sprat
| Zid | b | d | Kziy | Kzix/Skzix | M0 | Mzxi | Q0 | Qzix
| ZyA | 0.25 | 4.81 | 0.964 | 0.17462 | 1367 | 238.7028 | 471 | 82.2451
| ZyA* | 0.25 | 4.81 | 0.964 | 0.17462 | 1367 | 238.7028 | 471 | 82.2451
| ZyB | 0.25 | 2.1 | 0.18375 | 0.033284 | 1367 | 45.4994 | 471 | 15.6768
| ZyB* | 0.25 | 2.1 | 0.18375 | 0.033284 | 1367 | 45.4994 | 471 | 15.6768
| ZyC | 0.25 | 2.01 | 0.16834 | 0.030492 | 1367 | 41.6831 | 471 | 14.3619
| ZyC1 | 0.25 | 2.1 | 0.18375 | 0.033284 | 1367 | 45.4994 | 471 | 15.6768
| ZyC2 | 0.25 | 2.05 | 0.1751 | 0.031718 | 1367 | 43.3586 | 471 | 14.9392
| ZyC3 | 0.25 | 2.75 | 0.3151 | 0.057077 | 1367 | 78.0248 | 471 | 26.8835
| ZyC4 | 0.25 | 3.16 | 0.41607 | 0.075366 | 1367 | 103.0247 | 471 | 35.4972
| ZyC5 | 0.25 | 1.63 | 0.1107 | 0.020053 | 1367 | 27.4121 | 471 | 9.4448
| ZyC6 | 0.25 | 2.1 | 0.18375 | 0.033284 | 1367 | 45.4994 | 471 | 15.6768
| ZyD | 0.25 | 3.16 | 0.41607 | 0.075366 | 1367 | 103.0247 | 471 | 35.4972
| ZyE | 0.25 | 2.01 | 0.16834 | 0.030492 | 1367 | 41.6831 | 471 | 14.3619
| ZyE1 | 0.25 | 2.1 | 0.18375 | 0.033284 | 1367 | 45.4994 | 471 | 15.6768
| ZyE2 | 0.25 | 2.05 | 0.1751 | 0.031718 | 1367 | 43.3586 | 471 | 14.9392
| ZyE3 | 0.25 | 2.15 | 0.1926 | 0.034888 | 1367 | 47.6919 | 471 | 16.4322
| ZyF* | 0.25 | 2.41 | 0.242 | 0.043836 | 1367 | 59.9241 | 471 | 20.6469
| ZyF | 0.25 | 3.76 | 0.1107 | 0.020053 | 1367 | 27.4121 | 471 | 9.4448
| ZyF1 | 0.25 | 2.12 | 0.18375 | 0.033284 | 1367 | 45.4994 | 471 | 15.6768
|  |  |  | 5.5206 |  |  | 1367 |  | 471
Momenti torzije po spratovima
|  |  | MtS3=Si4*hi |  |  | X-pravac
| sprat | četvrti | treći | drugi | prvi
|  | Sxz1 | Sxz1 | Sxz1 | Sxz1
| Zx1 | 7.604 | 5.703 | 3.802 | 1.901
| Zx2 | 5.8138 | 4.3604 | 2.9069 | 1.4535
| Zx3 | 3.9527 | 2.9645 | 1.9763 | 0.98817
| Zx4 | 1.9054 | 1.4291 | 0.95272 | 0.47636
| Zx5 | 0.22156 | 0.16617 | 0.11078 | 0.055391
| Zx6 | 0.30133 | 0.22599 | 0.15066 | 0.075331
| Zx7 | 3.1107 | 2.3331 | 1.5554 | 0.77769
| Zx7* | 4.5642 | 3.4231 | 2.2821 | 1.141
| Zx8 | 6.4253 | 4.819 | 3.2127 | 1.6063
| Zx9 | 8.1624 | 6.1218 | 4.0812 | 2.0406
[6 empty] | h3 | h2 | h1 | h0
| sprat | treći | drugi | prvi | temelj
|  | Mts3 | Mts2 | Mts1 | Mtso
| Zx1 | 22.0517 | 60.6422 | 110.2585 | 165.3878 | 2.9 | 2.9 | 2.9 | 2.9
| Zx2 | 16.86 | 46.3651 | 84.3002 | 126.4503 | 2.9 | 2.9 | 2.9 | 2.9
| Zx3 | 11.4628 | 31.5226 | 57.3139 | 85.9708 | 2.9 | 2.9 | 2.9 | 2.9
| Zx4 | 5.5258 | 15.1959 | 27.6289 | 41.4433 | 2.9 | 2.9 | 2.9 | 2.9
| Zx5 | 0.64253 | 1.767 | 3.2127 | 4.819 | 2.9 | 2.9 | 2.9 | 2.9
| Zx6 | 0.87384 | 2.4031 | 4.3692 | 6.5538 | 2.9 | 2.9 | 2.9 | 2.9
| Zx7 | 9.0212 | 24.8082 | 45.1058 | 67.6586 | 2.9 | 2.9 | 2.9 | 2.9
| Zx7* | 13.2362 | 36.3995 | 66.1808 | 99.2712 | 2.9 | 2.9 | 2.9 | 2.9
| Zx8 | 18.6334 | 51.2419 | 93.1672 | 139.7508 | 2.9 | 2.9 | 2.9 | 2.9
| Zx9 | 23.6709 | 65.0949 | 118.3544 | 177.5317 | 2.9 | 2.9 | 2.9 | 2.9
|  |  | MtS3=Si4*hi |  |  | Y-pravac
| sprat | četvrti | treći | drugi | prvi
|  | Syz1 | Syz1 | Syz1 | Syz1
| ZyA= | 9.0543 | 6.7907 | 3.5014 | 1.7507
| ZyB= | 3.9463 | 2.9598 | 1.5261 | 0.76305
| ZyC= | 1.0502 | 0.78768 | 0.40614 | 0.20307
| ZyD= | 3.8349 | 2.8762 | 1.483 | 0.74151
| ZyE= | 10.4228 | 7.8171 | 4.0306 | 2.0153
| ZyF*= | 12.1254 | 9.0941 | 4.6891 | 2.3445
| ZyF= | 17.9017 | 13.4263 | 6.9228 | 3.4614
| sprat | treći | drugi | prvi | temelj
|  | Mts3 | Mts2 | Mts1 | Mtso
| ZyA= | 26.2574 | 72.208 | 128.3126 | 189.4943 | 2.9 | 2.9 | 2.9 | 2.9
| ZyB= | 11.4444 | 31.472 | 55.9254 | 82.5915 | 2.9 | 2.9 | 2.9 | 2.9
| ZyC= | 3.0457 | 8.3756 | 14.8834 | 21.98 | 2.9 | 2.9 | 2.9 | 2.9
| ZyD= | 11.1213 | 30.5837 | 54.3468 | 80.2603 | 2.9 | 2.9 | 2.9 | 2.9
| ZyE= | 30.2261 | 83.1217 | 147.7061 | 218.1349 | 2.9 | 2.9 | 2.9 | 2.9
| ZyF*= | 35.1637 | 96.7003 | 171.8352 | 253.7692 | 2.9 | 2.9 | 2.9 | 2.9
| ZyF= | 51.915 | 142.7662 | 253.6936 | 374.6592 | 2.9 | 2.9 | 2.9 | 2.9
Dimenzionisanje zidova
zidovi u X pravcu
temelji
| Ostali spratovi svi 4Rf14 |  |  | Uf6/20
| Zid | SM | nivoa | Ro,z | Mzxi | Mtso | Kzix | b | d | s1 | s2 | X | z | Nd=-Nz | Aa | armatura
| Z1 | 39.15 | 4 | 156.6 | 1799.8557 | 165.3878 | 0.375 | 0.25 | 5.9 | 5346.8189 | -5134.48 | 3.0098 | 4.8967 | 401.3367 | 10.0334 | 6Rf16
| Z2 | 65.295 | 4 | 261.18 | 509.7919 | 126.4503 | 0.77042 | 0.25 | 3.14 | 1158.5552 | -493.1284 | 2.2025 | 2.4058 | 264.4588 | 6.6115 | 6Rf16
| Z3 | 41.8905 | 4 | 167.562 | 532.7749 | 85.9708 | 0.375 | 0.25 | 3.21 | 1858.7885 | -1441.1885 | 1.8081 | 2.6073 | 237.313 | 5.9328 | 6Rf16
| Z4 | 22.698 | 4 | 90.792 | 673.8265 | 41.4433 | 0.06 | 0.25 | 3.61 | 12021.7642 | -11820.5631 | 1.8202 | 3.0033 | 238.1648 | 5.9541 | 4Rf16
| Z5 | 63.153 | 4 | 252.612 | 1142.1664 | 4.819 | 0.77042 | 0.25 | 4.7 | 1703.7748 | -1273.7969 | 2.6894 | 3.8035 | 301.5566 | 7.5389 | 4Rf16
| Z6 | 46.188 | 4 | 184.752 | 532.7749 | 2.1846 | 0.375 | 0.25 | 3.21 | 1656.7792 | -1196.3381 | 1.864 | 2.5887 | 206.6549 | 5.1664 | 4Rf16
| Z6* | 46.188 | 4 | 184.752 | 509.7919 | 2.1846 | 0.375 | 0.25 | 3.14 | 1600.6237 | -1129.918 | 1.8406 | 2.5265 | 202.6465 | 5.0662 | 4Rf16
| Z6** | 43.578 | 4 | 174.312 | 886.2053 | 7 | 0.32667 | 0.25 | 4.14 | 2902.7194 | -2565.8846 | 2.1975 | 3.4075 | 262.1292 | 6.5532 | 4Rf16
| Z7 | 48.9285 | 4 | 195.714 | 532.7749 | 67.6586 | 0.375 | 0.25 | 3.21 | 1845.0364 | -1357.2757 | 1.8495 | 2.5935 | 231.5137 | 5.7878 | 4Rf16
| Z7* | 54.027 | 4 | 216.108 | 886.2053 | 99.2712 | 0.375 | 0.25 | 4.14 | 2836.7375 | -2419.1375 | 2.2345 | 3.3952 | 290.2578 | 7.2564 | 6Rf16
| Z7** | 56.115 | 4 | 224.46 | 681.3134 | 99.2712 | 0.77042 | 0.25 | 3.63 | 1260.5368 | -765.8592 | 2.2581 | 2.8773 | 271.2898 | 6.7822 | 4Rf16
| Z8 | 22.8375 | 4 | 91.35 | 886.2053 | 139.7508 | 0.375 | 0.25 | 3.13 | 2852.6241 | -2619.1417 | 1.6318 | 2.5861 | 396.7235 | 9.9181 | 6Rf16
| Z9 | 0 | 4 | 0 | 681.3134 | 177.5317 | 0 | 0.25 | 5.89 | #DIV/0! | #DIV/0! | #DIV/0! | #DIV/0! | #DIV/0! | #DIV/0! | 4Rf16
prvi sprat
| Zid | SM | nivoa | Ro,z | Mzxi | Mtso | Kzix | b | d | s1 | s2 | X | z | Nd=-Nz | Aa | armatura
| Z1 | 39.15 | 3 | 117.45 | 1199.9623 | 110.2585 | 0.375 | 0.25 | 5.9 | 3573.5494 | -3414.2952 | 3.0172 | 4.8943 | 267.7058 | 6.6926 | 4Rf16
| Z2 | 65.295 | 3 | 195.885 | 339.8779 | 84.3002 | 0.77042 | 0.25 | 3.14 | 800.1177 | -301.0477 | 2.2816 | 2.3795 | 178.2649 | 4.4566 | 4Rf14
| Z3 | 41.8905 | 3 | 125.6715 | 355.2006 | 57.3139 | 0.375 | 0.25 | 3.21 | 1256.6385 | -943.4385 | 1.8335 | 2.5988 | 158.7303 | 3.9683 | 4Rf14
| Z4 | 22.698 | 3 | 68.094 | 449.2396 | 27.6289 | 0.06 | 0.25 | 3.61 | 8023.2579 | -7872.357 | 1.8221 | 3.0026 | 158.8174 | 3.9704 | 4Rf14
| Z5 | 63.153 | 3 | 189.459 | 761.4814 | 3.2127 | 0.77042 | 0.25 | 4.7 | 1153.8138 | -831.3304 | 2.7318 | 3.7894 | 201.7974 | 5.0449 | 4Rf14
| Z6 | 46.188 | 3 | 138.564 | 355.2006 | 4 | 0.375 | 0.25 | 3.21 | 1130.5336 | -785.2028 | 1.8943 | 2.5786 | 139.3027 | 3.4826 | 4Rf14
| Z6* | 46.188 | 3 | 138.564 | 339.8779 | 4 | 0.375 | 0.25 | 3.14 | 1093.5223 | -740.493 | 1.8722 | 2.5159 | 136.6802 | 3.417 | 4Rf14
| Z6** | 43.578 | 3 | 130.734 | 590.8324 | 5 | 0.32667 | 0.25 | 4.14 | 1950.2897 | -1697.6636 | 2.2134 | 3.4022 | 175.1306 | 4.3783 | 4Rf14
| Z7 | 48.9285 | 3 | 146.7855 | 355.2006 | 45.1058 | 0.375 | 0.25 | 3.21 | 1250.3938 | -884.5733 | 1.88 | 2.5833 | 154.9575 | 3.8739 | 4Rf14
| Z7* | 54.027 | 3 | 162.081 | 590.8324 | 66.1808 | 0.375 | 0.25 | 4.14 | 1908.6351 | -1595.4351 | 2.255 | 3.3883 | 193.9049 | 4.8476 | 4Rf16
| Z7** | 56.115 | 3 | 168.345 | 454.2311 | 188 | 0.77042 | 0.25 | 3.63 | 1019.1194 | -648.1111 | 2.2189 | 2.8904 | 222.1969 | 5.5549 | 4Rf14
| Z8 | 22.8375 | 3 | 68.5125 | 590.8324 | 93.1672 | 0.375 | 0.25 | 3.13 | 1911.5547 | -1736.4428 | 1.6401 | 2.5833 | 264.7782 | 6.6195 | 4Rf16
| Z9 | 0 | 3 | 0 | 454.2311 | 118.3544 | 0 | 0.25 | 5.89 | #DIV/0! | #DIV/0! | #DIV/0! | #DIV/0! | #DIV/0! | #DIV/0! | 4Rf14
| Ostali spratovi svi 4Rf14 |  |  | Uf6/20
podrum
| Zid | SM | nivoa | Ro,z | Mzyi | Mtso | Kzix | b | d | s1 | s2 | X | z | Nd=-Nz | Aa | armatura
| ZyA | 48.357 | 4 | 193.428 | 1790.7077 | 94.7472 | 0.375 | 0.25 | 4.81 | 5188.7344 | -4867.0246 | 2.4819 | 3.9827 | 473.4129 | 11.8353 | 6Rf16
| ZyA* | 30.015 | 4 | 120.06 | 1790.7077 | 94.7472 | 0.22042 | 0.25 | 4.81 | 8653.8902 | -8454.2063 | 2.4331 | 3.999 | 471.4844 | 11.7871 | 6Rf16
| ZyB | 74.385 | 4 | 297.54 | 341.329 | 41.2958 | 1.0417 | 0.25 | 2.1 | 934.0626 | 199.4231 | 2.6701 | 1.21 | 316.224 | 7.9056 | 4Rf16
| ZyB* | 48.276 | 4 | 193.104 | 341.329 | 41.2958 | 0.375 | 0.25 | 2.1 | 1388.1497 | -652.5154 | 1.4285 | 1.6238 | 235.6311 | 5.8908 | 4Rf16
| ZyC | 30.015 | 4 | 120.06 | 312.6991 | 4.396 | 0.22042 | 0.25 | 2.01 | 1677.5422 | -1199.6914 | 1.1719 | 1.6194 | 195.8147 | 4.8954 | 4Rf16
| ZyC1 | 62.8488 | 4 | 251.3952 | 341.329 | 4.396 | 0.40042 | 0.25 | 2.1 | 1342.261 | -384.565 | 1.6323 | 1.5559 | 222.2039 | 5.5551 | 4Rf16
| ZyC2 | 48.3408 | 4 | 193.3632 | 325.2687 | 4.396 | 0.375 | 0.25 | 2.05 | 1256.3999 | -501.8118 | 1.4649 | 1.5617 | 211.0939 | 5.2773 | 4Rf16
| ZyC3 | 30.0256 | 4 | 120.1026 | 585.3288 | 4.396 | 0.22042 | 0.25 | 2.75 | 2850.1949 | -2500.8056 | 1.4648 | 2.2617 | 260.7394 | 6.5185 | 4Rf16
| ZyC4 | 58.2411 | 4 | 232.9642 | 772.874 | 4.396 | 0.3151 | 0.25 | 3.16 | 2761.5996 | -2171.8167 | 1.7689 | 2.5704 | 302.396 | 7.5599 | 4Rf16
| ZyC5 | 48.3501 | 4 | 193.4002 | 205.641 | 4.396 | 0.375 | 0.25 | 1.63 | 1034.7005 | -85.4969 | 1.5056 | 1.1281 | 186.1807 | 4.6545 | 4Rf16
| ZyC6 | 30.0327 | 4 | 120.131 | 341.329 | 4.396 | 0.22042 | 0.25 | 2.1 | 1797.3273 | -1339.6855 | 1.2032 | 1.6989 | 203.4945 | 5.0874 | 4Rf16
| ZyD | 74.4737 | 4 | 297.8949 | 772.874 | 80.2603 | 1.0417 | 0.25 | 3.16 | 1196.0911 | -441.9269 | 2.3075 | 2.3908 | 356.8332 | 8.9208 | 6Rf16
| ZyE | #REF! | 4 | #REF! | 312.6991 | 54.5337 | #REF! | 0.25 | 2.01 | #REF! | #REF! | #REF! | #REF! | #REF! | #REF! | 4Rf16
| ZyE1 | #REF! | 4 | #REF! | 341.329 | 54.5337 | #REF! | 0.25 | 2.1 | #REF! | #REF! | #REF! | #REF! | #REF! | #REF! | 4Rf16
| ZyE2 | #REF! | 4 | #REF! | 325.2687 | 54.5337 | #REF! | 0.25 | 2.05 | #REF! | #REF! | #REF! | #REF! | #REF! | #REF! | 4Rf16
| ZyE3 | #REF! | 4 | #REF! | 357.7762 | 54.5337 | #REF! | 0.25 | 2.15 | #REF! | #REF! | #REF! | #REF! | #REF! | #REF! | 4Rf16
| ZyF* | #REF! | 4 | #REF! | 449.5403 | 253.7692 | #REF! | 0.25 | 2.41 | #REF! | #REF! | #REF! | #REF! | #REF! | #REF! | 6Rf16
| ZyF | #REF! | 4 | #REF! | 205.641 | 187.3296 | #REF! | 0.25 | 3.76 | #REF! | #REF! | #REF! | #REF! | #REF! | #REF! | 6Rf16
| ZyF1 | 0 | 4 | 0 | 341.329 | 187.3296 | 0 | 0.25 | 2.12 | #DIV/0! | #DIV/0! | #DIV/0! | #DIV/0! | #DIV/0! | #DIV/0! | 6Rf16
prvi sprat
| Zid | SM | nivoa | Ro,z | Mzyi | Mtso | Kzix | b | d | s1 | s2 | X | z | Nd=-Nz | Aa | armatura
| ZyA | 48.357 | 3 | 145.071 | 1193.8633 | 64.1563 | 0.375 | 0.25 | 4.81 | 3475.3601 | -3234.0778 | 2.4915 | 3.9795 | 316.1247 | 7.9031 | 6Rf14
| ZyA* | 30.015 | 3 | 90.045 | 1193.8633 | 64.1563 | 0.22042 | 0.25 | 4.81 | 5782.3429 | -5632.5799 | 2.4366 | 3.9978 | 314.6768 | 7.8669 | 6Rf14
| ZyB | 74.385 | 3 | 223.155 | 227.5637 | 27.9627 | 1.0417 | 0.25 | 2.1 | 670.3625 | 179.7518 | 2.8694 | 1.1435 | 223.4538 | 5.5863 | 4Rf14
| ZyB* | 48.276 | 3 | 144.828 | 227.5637 | 27.9627 | 0.375 | 0.25 | 2.1 | 957.2666 | -405.5409 | 1.4751 | 1.6083 | 158.8794 | 3.972 | 4Rf14
| ZyC | 30.015 | 3 | 90.045 | 208.4762 | 2.4806 | 0.22042 | 0.25 | 2.01 | 1136.2759 | -777.8879 | 1.1932 | 1.6123 | 130.8439 | 3.2711 | 4Rf14
| ZyC1 | 62.8488 | 3 | 188.5464 | 227.5637 | 2.4806 | 0.40042 | 0.25 | 2.1 | 933.6483 | -215.3763 | 1.7064 | 1.5312 | 150.2369 | 3.7559 | 4Rf14
| ZyC2 | 48.3408 | 3 | 145.0224 | 216.8564 | 2.4806 | 0.375 | 0.25 | 2.05 | 867.869 | -301.9279 | 1.5209 | 1.543 | 142.1463 | 3.5537 | 4Rf14
| ZyC3 | 30.0256 | 3 | 90.0769 | 390.2383 | 2.4806 | 0.22042 | 0.25 | 2.75 | 1912.7321 | -1650.6901 | 1.4761 | 2.258 | 173.9262 | 4.3482 | 4Rf14
| ZyC4 | 58.2411 | 3 | 174.7232 | 515.2745 | 2.4806 | 0.3151 | 0.25 | 3.16 | 1864.2919 | -1421.9548 | 1.7927 | 2.5624 | 202.0553 | 5.0514 | 4Rf14
| ZyC5 | 48.3501 | 3 | 145.0502 | 137.1007 | 2.4806 | 0.375 | 0.25 | 1.63 | 728.168 | -16.2653 | 1.5944 | 1.0985 | 127.0609 | 3.1765 | 4Rf14
| ZyC6 | 30.0327 | 3 | 90.0982 | 227.5637 | 2.4806 | 0.22042 | 0.25 | 2.1 | 1215.2949 | -872.0635 | 1.2227 | 1.6924 | 135.924 | 3.3981 | 4Rf14
| ZyD | 74.4737 | 3 | 223.4211 | 515.2745 | 54.3468 | 1.0417 | 0.25 | 3.16 | 829.648 | -264.0249 | 2.3971 | 2.361 | 241.2675 | 6.0317 | 4Rf14
| ZyE | #REF! | 3 | #REF! | 208.4762 | 36.9265 | #REF! | 0.25 | 2.01 | #REF! | #REF! | #REF! | #REF! | #REF! | #REF! | 4Rf14
| ZyE1 | #REF! | 3 | #REF! | 227.5637 | 36.9265 | #REF! | 0.25 | 2.1 | #REF! | #REF! | #REF! | #REF! | #REF! | #REF! | 4Rf14
| ZyE2 | #REF! | 3 | #REF! | 216.8564 | 36.9265 | #REF! | 0.25 | 2.05 | #REF! | #REF! | #REF! | #REF! | #REF! | #REF! | 4Rf14
| ZyE3 | #REF! | 3 | #REF! | 238.5291 | 36.9265 | #REF! | 0.25 | 2.15 | #REF! | #REF! | #REF! | #REF! | #REF! | #REF! | 4Rf14
| ZyF* | #REF! | 3 | #REF! | 299.7081 | 171.8352 | #REF! | 0.25 | 2.41 | #REF! | #REF! | #REF! | #REF! | #REF! | #REF! | 6Rf14
| ZyF | #REF! | 3 | #REF! | 137.1007 | 126.8468 | #REF! | 0.25 | 3.76 | #REF! | #REF! | #REF! | #REF! | #REF! | #REF! | 6Rf14
| ZyF1 | 0 | 3 | 0 | 227.5637 | 126.8468 | 0 | 0.25 | 2.12 | #DIV/0! | #DIV/0! | #DIV/0! | #DIV/0! | #DIV/0! | #DIV/0! | 6Rf14
drugi sprat
| Zid | SM | nivoa | Ro,z | Mzyi | Mtso | Kzix | b | d | s1 | s2 | X | z | Nd=-Nz | Aa | armatura
| ZyA | 48.357 | 2 | 96.714 | 656.5637 | 36.104 | 0.375 | 0.25 | 4.81 | 1927.5413 | -1766.6864 | 2.5097 | 3.9734 | 174.325 | 4.3581 | 4Rf14
| ZyA* | 30.015 | 2 | 60.03 | 656.5637 | 36.104 | 0.22042 | 0.25 | 4.81 | 3192.4587 | -3092.6167 | 2.4432 | 3.9956 | 173.3577 | 4.3339 | 4Rf14
| ZyB | 74.385 | 2 | 148.77 | 125.1484 | 15.736 | 1.0417 | 0.25 | 2.1 | 418.6205 | 148.1224 | 3.2499 | 1.0167 | 138.5722 | 3.4643 | 4Rf14
| ZyB* | 48.276 | 2 | 96.552 | 125.1484 | 15.736 | 0.375 | 0.25 | 2.1 | 559.6003 | -191.7832 | 1.564 | 1.5787 | 89.2426 | 2.2311 | 4Rf14
| ZyC | 30.015 | 2 | 60.03 | 114.6513 | 1.3959 | 0.22042 | 0.25 | 2.01 | 645.9528 | -407.0274 | 1.233 | 1.599 | 72.5754 | 1.8144 | 4Rf14
| ZyC1 | 62.8488 | 2 | 125.6976 | 125.1484 | 1.3959 | 0.40042 | 0.25 | 2.1 | 555.4556 | -76.6076 | 1.8455 | 1.4848 | 85.2241 | 2.1306 | 4Rf14
| ZyC2 | 48.3408 | 2 | 96.6816 | 119.2599 | 1.3959 | 0.375 | 0.25 | 2.05 | 510.3959 | -133.1019 | 1.626 | 1.508 | 80.0101 | 2.0003 | 4Rf14
| ZyC3 | 30.0256 | 2 | 60.0513 | 214.6111 | 1.3959 | 0.22042 | 0.25 | 2.75 | 1067.3413 | -892.6466 | 1.4976 | 2.2508 | 95.9683 | 2.3992 | 4Rf14
| ZyC4 | 58.2411 | 2 | 116.4821 | 283.3746 | 1.3959 | 0.3151 | 0.25 | 3.16 | 1051.1802 | -756.2888 | 1.8378 | 2.5474 | 111.7884 | 2.7947 | 4Rf14
| ZyC5 | 48.3501 | 2 | 96.7001 | 75.3984 | 1.3959 | 0.375 | 0.25 | 1.63 | 442.0857 | 32.5161 | 1.7594 | 1.0435 | 73.5908 | 1.8398 | 4Rf14
| ZyC6 | 30.0327 | 2 | 60.0655 | 125.1484 | 1.3959 | 0.22042 | 0.25 | 2.1 | 688.5246 | -459.7037 | 1.2592 | 1.6803 | 75.3127 | 1.8828 | 4Rf14
| ZyD | 74.4737 | 2 | 148.9474 | 283.3746 | 30.5837 | 1.0417 | 0.25 | 3.16 | 489.941 | -112.8589 | 2.5684 | 2.3039 | 136.2739 | 3.4068 | 4Rf14
| ZyE | #REF! | 2 | #REF! | 114.6513 | 20.7804 | #REF! | 0.25 | 2.01 | #REF! | #REF! | #REF! | #REF! | #REF! | #REF! | 4Rf14
| ZyE1 | #REF! | 2 | #REF! | 125.1484 | 20.7804 | #REF! | 0.25 | 2.1 | #REF! | #REF! | #REF! | #REF! | #REF! | #REF! | 4Rf14
| ZyE2 | #REF! | 2 | #REF! | 119.2599 | 20.7804 | #REF! | 0.25 | 2.05 | #REF! | #REF! | #REF! | #REF! | #REF! | #REF! | 4Rf14
| ZyE3 | #REF! | 2 | #REF! | 131.1788 | 20.7804 | #REF! | 0.25 | 2.15 | #REF! | #REF! | #REF! | #REF! | #REF! | #REF! | 4Rf14
| ZyF* | #REF! | 2 | #REF! | 164.8241 | 96.7003 | #REF! | 0.25 | 2.41 | #REF! | #REF! | #REF! | #REF! | #REF! | #REF! | 4Rf14
| ZyF | #REF! | 2 | #REF! | 75.3984 | 71.3831 | #REF! | 0.25 | 3.76 | #REF! | #REF! | #REF! | #REF! | #REF! | #REF! | 4Rf14
| ZyF1 | 0 | 2 | 0 | 125.1484 | 71.3831 | 0 | 0.25 | 2.12 | #DIV/0! | #DIV/0! | #DIV/0! | #DIV/0! | #DIV/0! | #DIV/0! | 4Rf14
Nosivost zida na vertikalno opterećenje
| Giter blok min |  | sM= | 10 | Mpa
| malter | min | M5
| vitkost zida= |  | 290/25 | = | 11.6
| Usvojeno |  | sdop= | 6 | Mpa
X-pravac
| Zid | SM | nivoa | Ro,z | b | d | Q=Ro,z/d | NRd
| Z1 | 39.15 | 4 | 156.6 | 0.25 | 3 | 52.2 | 312.78
| Z2 | 65.295 | 4 | 261.18 | 0.25 | 4.3 | 60.7395 | 312.78
| Z3 | 94.22 | 4 | 376.88 | 0.25 | 3.21 | 117.4081 | 312.78
| Z4 | 22.698 | 4 | 90.792 | 0.25 | 1.2 | 75.66 | 312.78
| Z5 | 63.153 | 4 | 252.612 | 0.25 | 4.3 | 58.747 | 312.78
| Z6 | 46.188 | 4 | 184.752 | 0.25 | 3 | 61.584 | 312.78
| Z6* | 46.188 | 4 | 184.752 | 0.25 | 3 | 61.584 | 312.78
| Z6** | 43.578 | 4 | 174.312 | 0.25 | 2.8 | 62.2543 | 312.78
| Z7 | 94.22 | 4 | 376.88 | 0.25 | 3.21 | 117.4081 | 312.78
| Z7* | 192.09 | 4 | 768.36 | 0.25 | 3 | 256.12 | 312.78
| Z7** | 56.115 | 4 | 224.46 | 0.25 | 4.3 | 52.2 | 312.78
| Z8 | 22.8375 | 4 | 91.35 | 0.25 | 1.75 | 52.2 | 312.78
| Z9 | 0 | 4 | 0 | 0.25 | 0 | #DIV/0! | 312.78
785.7325
Y-pravac
| Zid | SM | nivoa | Ro,z | b | d | Q=Ro,z/d | NRd
| ZyA | 48.357 | 4 | 193.428 | 0.25 | 4.81 | 40.2137 | 312.7841
| ZyA* | 30.015 | 4 | 120.06 | 0.25 | 4.81 | 24.9605 | 312.7841
| ZyB | 74.385 | 4 | 297.54 | 0.25 | 2.1 | 141.6857 | 312.7841
| ZyB* | 48.276 | 4 | 193.104 | 0.25 | 2.1 | 91.9543 | 312.7841
| ZyC | 30.015 | 4 | 120.06 | 0.25 | 2.01 | 59.7313 | 312.7841
| ZyC1 | 62.8488 | 4 | 251.3952 | 0.25 | 2.1 | 119.712 | 312.7841
| ZyC2 | 48.3408 | 4 | 193.3632 | 0.25 | 2.05 | 94.3235 | 312.7841
| ZyC3 | 30.0256 | 4 | 120.1026 | 0.25 | 2.75 | 43.6737 | 312.7841
| ZyC4 | 58.2411 | 4 | 232.9642 | 0.25 | 3.16 | 73.7229 | 312.7841
| ZyC5 | 48.3501 | 4 | 193.4002 | 0.25 | 1.63 | 118.6504 | 312.7841
| ZyC6 | 30.0327 | 4 | 120.131 | 0.25 | 2.1 | 57.2052 | 312.7841
| ZyD | 74.4737 | 4 | 297.8949 | 0.25 | 3.16 | 94.2705 | 312.7841
| ZyE | #REF! | 4 | #REF! | 0.25 | 2.01 | #REF! | 312.7841
| ZyE1 | #REF! | 4 | #REF! | 0.25 | 2.1 | #REF! | 312.7841
| ZyE2 | #REF! | 4 | #REF! | 0.25 | 2.05 | #REF! | 312.7841
| ZyE3 | #REF! | 4 | #REF! | 0.25 | 2.15 | #REF! | 312.7841
| ZyF* | #REF! | 4 | #REF! | 0.25 | 2.41 | #REF! | 312.7841
| ZyF | #REF! | 4 | #REF! | 0.25 | 3.76 | #REF! | 312.7841
| ZyF1 | 0 | 4 | 0 | 0.25 | 2.12 | 0 | 312.7841
|  | Fk=0.55*100.65 x 50.25= |  |  | 3.67 | MPa | Pritisna čvrstoća zida
|  | NRd= | f*d*Fk*1000/g= |  | 312.78 | kN/m
|  | f= | 0.75 | g= | 2.2
|  | NRd= | 312.7841 | kN
Svi zidovi zadovoljavaju
Proračun temelja
[7 empty] | visina temelja 40 cm |  |  | sv
| X-pravac | [5 empty] | h= | 35 |  | 40
| Zid | b | d | Q(kN/m) | sdop | Bpot | Busv(cm) | krak | M | Aa
| Z1 | 0.25 | 2.9 | 52.2 | 150 | 0.348 | 85 | 30 | 11.475 | 0.91071 |  | 40 | 35
| Z2 | 0.25 | 2.9 | 60.7395 | 150 | 0.40493 | 65 | 20 | 5.1 | 0.40476 |  | 40 | 35
| Z3 | 0.25 | 3.21 | 117.4081 | 150 | 0.78272 | 85 | 30 | 11.475 | 0.91071 |  | 40 | 35
| Z4 | 0.25 | 2.9 | 75.66 | 150 | 0.5044 | 65 | 20 | 5.1 | 0.40476 |  | 40 | 35
| Z5 | 0.25 | 2.9 | 58.747 | 150 | 0.39165 | 85 | 30 | 11.475 | 0.91071 |  | 40 | 35
| Z6 | 0.25 | 2.9 | 61.584 | 150 | 0.41056 | 145 | 60 | 45.9 | 3.6429 |  | 40 | 35
| Z6* | 0.25 | 2.9 | 61.584 | 150 | 0.41056 | 145 | 60 | 45.9 | 3.6429 |  | 40 | 35
| Z6** | 0.25 | 2.9 | 62.2543 | 150 | 0.41503 | 65 | 20 | 5.1 | 0.40476 |  | 40 | 35
| Z7 | 0.25 | 3.21 | 117.4081 | 150 | 0.78272 | 85 | 30 | 11.475 | 0.91071 |  | 40 | 35
| Z7* | 0.25 | 2.9 | 256.12 | 150 | 1.7075 | 125 | 50 | 31.875 | 2.5298 |  | 40 | 35
| Z7** | 0.25 | 0 | 52.2 | 150 | 0.348 | 85 | 30 | 11.475 | 0.91071 |  | 40 | 35
| Z8 | 0.25 | 0 | 52.2 | 150 | 0.348 | 65 | 20 | 5.1 | 0.40476 |  | 40 | 35
| Z9 | 0.25 | 0 | #DIV/0! | 150 | #DIV/0! | 125 | 50 | 31.875 | 2.5298 |  | 40 | 35
Y-pravac
| Zid | b | d | Q(kN/m) | sdop | Bpot | Busv(cm) | krak | Mu | Aa
| ZyA | 0.25 | 4.81 | 40.2137 | 150 | 0.26809 | 65 | 20 | 5.1 | 0.40476 |  | 40 | 35
| ZyA* | 0.25 | 4.81 | 24.9605 | 150 | 0.1664 | 65 | 20 | 5.1 | 0.40476 |  | 40 | 35
| ZyB | 0.25 | 2.1 | 141.6857 | 150 | 0.94457 | 65 | 20 | 5.1 | 0.40476 |  | 40 | 35
| ZyB* | 0.25 | 2.1 | 91.9543 | 150 | 0.61303 | 65 | 20 | 5.1 | 0.40476 |  | 40 | 35
| ZyC | 0.25 | 2.01 | 59.7313 | 150 | 0.39821 | 145 | 60 | 45.9 | 3.6429 |  | 40 | 35
| ZyC1 | 0.25 | 2.1 | 119.712 | 150 | 0.79808 | 145 | 60 | 45.9 | 3.6429 |  | 40 | 35
| ZyC2 | 0.25 | 2.05 | 94.3235 | 150 | 0.62882 | 145 | 60 | 45.9 | 3.6429 |  | 40 | 35
| ZyC3 | 0.25 | 2.75 | 43.6737 | 150 | 0.29116 | 65 | 20 | 5.1 | 0.40476 |  | 40 | 35
| ZyC4 | 0.25 | 3.16 | 73.7229 | 150 | 0.49149 | 65 | 20 | 5.1 | 0.40476 |  | 40 | 35
| ZyC5 | 0.25 | 1.63 | 118.6504 | 150 | 0.791 | 65 | 20 | 5.1 | 0.40476 |  | 40 | 35
| ZyC6 | 0.25 | 2.1 | 57.2052 | 150 | 0.38137 | 65 | 20 | 5.1 | 0.40476 |  | 40 | 35
| ZyD | 0.25 | 3.16 | 94.2705 | 150 | 0.62847 | 65 | 20 | 5.1 | 0.40476 |  | 40 | 35
| ZyE | 0.25 | 2.01 | #REF! | 150 | #REF! | 145 | 60 | 45.9 | 3.6429 |  | 40 | 35
| ZyE1 | 0.25 | 2.1 | #REF! | 150 | #REF! | 145 | 60 | 45.9 | 3.6429 |  | 40 | 35
| ZyE2 | 0.25 | 2.05 | #REF! | 150 | #REF! | 65 | 20 | 5.1 | 0.40476 |  | 40 | 35
| ZyE3 | 0.25 | 2.15 | #REF! | 150 | #REF! | 65 | 20 | 5.1 | 0.40476 |  | 40 | 35
| ZyF* | 0.25 | 2.41 | #REF! | 150 | #REF! | 105 | 40 | 20.4 | 1.619 |  | 40 | 35
| ZyF | 0.25 | 3.76 | #REF! | 150 | #REF! | 85 | 30 | 11.475 | 0.91071 |  | 40 | 35
| ZyF1 | 0.25 | 2.12 | 0 | 150 | 0 | 95 | 35 | 15.6187 | 1.2396 |  | 40 | 35
| Usvojena armatura |  | ±3Rf10 | Uf6/25 | u temeljima širine 65 cm
|  |  | ±4Rf10 | Uf6/25 | u temeljima širine 85 cm
|  |  | ±4Rf10 | Uf6/25 | u temeljima širine 125 i 145 cm |  |  | ±Q335 | dodato
| Visina temelja 40 cm |  |  | MB25
· Sve temelje armirati prema detaljima armiranja.
*Ispod temelja uraditi sloj mršavog betona 5 cm i tampona 10 cm, zbijen do Ms>30MPa.
* Podnu ploču prizemlja armirati sa Q131 celom površinom.
*Trotoare i stepenište na tlu armirati sa Q84.
Projektant